## Arkusz1
Tabela 1 - spis istotnych urządzeń
LP | nazwa | OPIS | ILOŚĆ | UWAGI
1 | kamera obrotowa | Kamera D/N AutoDome HD, 720p,H.264, dualne zasilanie, zapis na karcie SD, do zastosowań zewnętrznych/wewnętrznych (montaż zwisowy) z zoomem optycznym 30X z kopułką przezroczystą, temp. pracy -40*C - +55*C | 1
2 | uchwyt kamery obrotowej | Uchwyt do montażu na rurze do kamery obrotowej | 1
3 | kamera stacjonarna | kamera IP full HD opis jak w tabeli nr 4 | 2
4 | wysiegnik do obudowy kamery | Wysięgnik typu J z przepustem na kabel | 2
5 | obiekty do kamery stacjonarnej | Obiektyw megapikselowy 109° | 2
5 | UHO-HBGS-10 | Obudowa do kamer zewnętrznych typu UHO | 2
6 | przełacznik sieciowy | Switch zarządzalny, 4x 10/100 RJ-45 + 2x100 SFP, O/Open-Ring <10ms (ORing IES-2042PA) | 1
8 | UPS | UPS 0,6 kVA zapewniający pracę systemu przez 60 minut | 1
9 | wkładka światłowodowa | Moduł SFP 1x 1000 Mbps SC SM, 3 km, WDM TX:1310nm | 2 | Wariant 2
10 | przełacznica światłowodowa | Przełącznica światłowodowa na szynę DIN, 6x SC duplex | 1 | Wariant 2
11 | patchcod | Kabel krosowy światłowodowy, jednomodowy SC-LC 2m | 2 | Wariant 2
12 | moduł p/przepięciowy | Ochronnik urządzeń dołączonych do sieci Ethernet 10/100/1000 Mb/s. | 3
13 | transformator 230/24 | Transformator 1-fazowy 24VAC 200VA | 1
14 | szafka ST | Szafka teletechniczna 60 x 40 x 25 z fundamentem | 1
15 | Rura HDPE40 | Rura typ HDPE 40x3,7MM | 141
16 | kabel zasilający | Kabel typ YKY 3x2,5mm2 | 171
17 | kabel transmisyjny | Kabel typ UTP 4x0,5 zewnętrzny | 342
18 | transmisja radiowa | urządzenie radiowe zintegrowane, z anteną o zysku energetycznym 25dBm i kącie promieniowania 8°. Urządzenie pracujące w standardzie 802.11ac dzięki czemu uzyska połączenie radiowe 866Mbit/s | 2 | Wariant 1
19 | gniazdo zasilające 230V | Gniazdo na szynę TS | 3
20 | grzałka do szafy ST | Grzałka do szafy 30W wraz z termostatem | 1