## T04- Kstała MM
Napięcie wejściowe | Zasilanie przez sieć Ethernet (napięcie znamionowe 48 VDC) lub 24 VAC / +12 VDC
PoE | IEEE 802.3af (802.3at typ 1) Poziom zasilania: klasa 3
Pobór mocy | PoE; 24 VAC; +12 VDC, max 8,4W dla PoE
Typ przetwornika | CMOS minimum 1/3 cala
Rozdzielczość przetwornika | 1920 x 1080; 2MPx
Czułość w trybie Kolor dla 30IRE | min 0,25 lx
czulość w trybie Mono dla 30 IRE | min 0,08 lx
Zakres dynamiki obrazu | min 76 dB
Kompresja obrazu | H.264 (MP); M-JPEG
Przesyłanie strumieniowe | do najmniej 2 niezalezne strumienie
Całkowite opóźnienie sygnału IP | maks. 240 ms
1080p HD | 1920 x 1080
720p HD | 1280 x 720
Tryb dualny | Automatyczny (regulowany), kolorowy, monochromatyczny
Migawka | Automatyczna elektroniczna migawka (AES); migawka stała (od 1/50 do 1/15 000) z możliwością wyboru ustawienia; migawka domyślna
Ostrość | Regulowany poziom zwiększenia ostrości
Kompensacja tła | Wł./wył.
Redukcja szumów | tak
Wyświetlanie informacji na obrazie | Nazwa, logo, czas, komunikat alarmowy
Rodzaj obiektywu | wymienny, mocowanie CS, zmiana ogniskowej w zakresie od 1,8 do 3 mm, przysłona sterowana napięciem , korekcja podczerwieni
Pole widzenia w poziomie | minimum 109°
Pole widzenia w pionie | minimum 82°
Analogowe wejście wizyjne | tak
Wejście alarmowe | Aktywacja zwarciem lub napięciem 5 VDC.
Wyjście alarmowe | min 1 szt
Wejście foniczne | tak
Złącze sieciowe | RJ45
Przesyłanie strumieniowe audio | tak
Stosunek sygnał/szum audio | > 50 dB
Konfiguracja urządzenia | Za pośrednictwem przeglądarki internetowej lub programu dedykowanego
Aktualizacja oprogramowania układowego | Programowana zdalnie
Sieć Ethernet | 10/100 Base-T, z automatycznym wykrywaniem, komunikacja pół- lub pełnodupleksowa
Współdziałanie | z systemem Bosch BVMS 5.5
Parametry mechaniczne
Wymiary max (wys. x szer. x dł.) | 78 x 66 x 190 mm z obiektywem
Masa | max 0,8 kg z obiektywem
Temperatura pracy min. Zakres | Od -10ºC do +50ºC z obiektywem
Wilgotność w czasie pracy | 20–93%, względna (bez kondensacji)

## T05-kObrot MM
Tabela 5
Przetwornik obrazu | Matryca CMOS Exmor min.1/3"
liczba pikseli | 19200 × 1080 ;2 MPx
Obiektyw | 30-krotny zoom 4,3–129 mm
Pole widzenia (FOV) | 2,3–63,7°
Ogniskowanie | Automatyczne z możliwością regulacji ręcznej
Przysłona | Automatyczne z możliwością regulacji ręcznej
Czułość starlight (3100 K, współczynnik odbicia 89%, 1/30, F1.6, 30 IRE) | Kolor | 0,0077 lx
| Mono | 0,0008 lx
Kontrola wzmocnienia | Auto/ręczna/maks.
Czas otwarcia migawki elektronicznej (AES) | 1/1–1/10 000 s (22 kroki)
Stosunek sygnał/szum | > 55 dB
Balans bieli | 2000–10 000 K ATW, stały AWB, rozszerzone ATW, ręczny, lampa sodowa — autom., lampa Sodowa
Tryb dualny | Monochromatyczny, kolorowy, automatyczny
Funkcja trybu przeciwdziałania efektowi zamglenia | Poprawia widoczność podczas rejestrowania scen zamglonych lub o niskim kontraście.
Zakres obrotu | 360°, ciągły
Dokładność odtwarzania położeń zaprogramowanych | Standardowo ±0,1°
Napięcie zasilania | 21–30 VAC, 50/60 Hz; High PoE
Pobór mocy max | 24 W/44 VA bez grzałki, 60 W/69 VA -grzałka włączona
Zabezpieczenie wejść alarmowych | Prąd szczytowy 17 A, moc szczytowa 300 W (8/20 μs)
Zabezpieczenie wyjść alarmowych | Prąd szczytowy 2 A, moc szczytowa 300 W (8/20 μs)
Zabezpieczenie wyjść przekaźnikowych | Prąd szczytowy 7,3 A, moc szczytowa 600 W (10/1000 μs)
Zabezpieczenie wejścia zasilania (kopułka) | Prąd szczytowy 7,3 A, moc szczytowa 600 W (10/1000 μs)
Linie danych 10/100 Ethernet | Prąd szczytowy 14 A, moc szczytowa 200 W (8/20 μs)
Konfiguracja/sterowanie kamerą | Poprzez przeglądarkę internetową, oprogramowanie dedykowane producenta
Aktualizacja oprogramowania | Przesłanie oprogramowania układowego przez sieć
Standardy/kompresja obrazu | H.264 (ISO/IEC 14496‑10), M‑JPEG, JPEG
Strumieniowanie | co najmniej 2 strumienie
Rozdzielczość (poz. x pion.) | 1080p HD | 1920 x 1080
| 720p HD | 1280 × 720
Protokoły | współpraca z istniejącycm systemem monitoringu miejskiego Bosch BVMS 5.5
Ethernet | 10BASE-T/100BASE-TX, z automatycznym wykrywaniem, komunikacja pół- lub pełnodupleksowa
Szyfrowanie | TLS 1.0, SSL, DES, 3DES, AES
Złącze Ethernet | RJ45
Połączenia | Profile S normy ONVIF, Auto-MDIX
Struktura GOP | IP, IBP, IBBP
Przepływność | Od 9,6 kb/s do 6 Mb/s
Całkowite opóźnienie sygnału IP | max. 240 ms
Dźwięk | Standard | G.711
| Stosunek sygnał/szum | > 50 dB
| Przesyłanie strumieniowe dźwięku | Dwukierunkowe
Gniazdo karty pamięci | obsługuje karty pamięci SD/SDHC/SDXC - min. 2 TB
Zapis | Ciągły zapis obrazu i dźwięku, zapis alarmów /zdarzeń/ programowany
Podział obrazu na sekcje, nazwy | 16 niezależnych sektorów z nazwami po min 20 znaków
Maskowanie | min. 24 odrębnie konfigurowane maski stref prywatności
Położenia zaprogramowane | 256, każde z 20-znakową nazwą
Trasy dozorowe | Dwa rodzaje tras: Trasy rejestrowane — dwie (2) Jedna trasa zaprogramowana – min. 256 kolejnych scen
Obsługiwane języki | polski, angielski
Obraz i sterowanie | RJ-45 10/100 Base-TX Ethernet
Wejścia alarmowe | minimum 2 nadzorowane
Wyjścia alarmowe | min. 1 przekaźnik ze stykiem beznapięciowym;
Dźwięk | monofoniczne wejście liniowe
Stopień ochrony/standard | IP66,
Temperatura pracy(z podłączonym grzejnikiem) | Od -40 do +55°C(praca ciągła)
Wilgotność względna | 0–90% bez kondensacji