## T04- Kstała MM
Napięcie wejściowe | Zasilanie przez sieć Ethernet (napięcie znamionowe 48 VDC) lub 24 VAC / +12 VDC
PoE | IEEE 802.3af (802.3at typ 1) Poziom zasilania: klasa 3
Pobór mocy | PoE; 24 VAC; +12 VDC, max 8,4W dla PoE
Typ przetwornika | CMOS minimum 1/3 cala
Rozdzielczość przetwornika | 1920 x 1080; 2MPx
Czułość w trybie Kolor dla 30IRE | min 0,25 lx
czulość w trybie Mono dla 30 IRE | min 0,08 lx
Zakres dynamiki obrazu | min 76 dB
Kompresja obrazu | H.264 (MP); M-JPEG
Przesyłanie strumieniowe | do najmniej 2 niezalezne strumienie
Całkowite opóźnienie sygnału IP | maks. 240 ms
1080p HD | 1920 x 1080
720p HD | 1280 x 720
Tryb dualny | Automatyczny (regulowany), kolorowy, monochromatyczny
Migawka | Automatyczna elektroniczna migawka (AES); migawka stała (od 1/50 do 1/15 000) z możliwością wyboru ustawienia; migawka domyślna
Ostrość | Regulowany poziom zwiększenia ostrości
Kompensacja tła | Wł./wył.
Redukcja szumów | tak
Wyświetlanie informacji na obrazie | Nazwa, logo, czas, komunikat alarmowy
Rodzaj obiektywu | wymienny, mocowanie CS, zmiana ogniskowej w zakresie od 1,8 do 3 mm, przysłona sterowana napięciem , korekcja podczerwieni
Pole widzenia w poziomie | minimum 109°
Pole widzenia w pionie | minimum 82°
Analogowe wejście wizyjne | tak
Wejście alarmowe | Aktywacja zwarciem lub napięciem 5 VDC.
Wyjście alarmowe | min 1 szt
Wejście foniczne | tak
Złącze sieciowe | RJ45
Przesyłanie strumieniowe audio | tak
Stosunek sygnał/szum audio | > 50 dB
Konfiguracja urządzenia | Za pośrednictwem przeglądarki internetowej lub programu dedykowanego
Aktualizacja oprogramowania układowego | Programowana zdalnie
Sieć Ethernet | 10/100 Base-T, z automatycznym wykrywaniem, komunikacja pół- lub pełnodupleksowa
Współdziałanie | z systemem Bosch BVMS 5.5
Parametry mechaniczne
Wymiary max (wys. x szer. x dł.) | 78 x 66 x 190 mm z obiektywem
Masa | max 0,8 kg z obiektywem
Temperatura pracy min. Zakres | Od -10ºC do +50ºC z obiektywem
Wilgotność w czasie pracy | 20–93%, względna (bez kondensacji)