## zest.elem.
ZESTAWIENIE ELEMENTÓW WYSYŁKOWYCH KONSTRUKCJI STALOWEJ
DO PROJEKTU WYKONAWCZEGO BRANŻY KONSTRUKCYJNEJ
REMONT BUDOWLI
Lokalizacja: Wieża widokowo, Jelenia Góra, Góra Sołtysia, dz. nr 23/1
L.p. | Element | Symbol | Ciężar jednostkowy [kg] | Ilość | Ciężar łączny [kg] | Nr rys.
1 | Podest | PD | 299.9834 | 8 | 2399.8674 | KW-1
2 | Belka krawędziowa | BK | 86.9616 | 1 | 86.9616 | KW-1
3 | Bieg schodowy | BS1 | 179.7148 | 7 | 1258.0036 | KW-2
4 | Bieg schodowy | BS1* | 183.6557 | 1 | 183.6557 | KW-2
5 | Bieg schodowy | BS2 | 180.3682 | 2 | 360.7365 | KW-3
6 | Belka tarasu | BT | 120.413 | 1 | 120.413 | KW-4
7 | Belka tarasu | BT1 | 112.9883 | 1 | 112.9883 | KW-4
8 | Belka tarasu | BT2 | 111.1321 | 1 | 111.1321 | KW-4
9 | Belka tarasu | BT3 | 23.1229 | 9 | 208.1057 | KW-4
10 | Belka tarasu | BT4 | 15.8652 | 2 | 31.7305 | KW-4
11 | Belka tarasu | BT5 | 19.2721 | 5 | 96.3606 | KW-4
12 | Bieg schodowy | BS3 | 166.925 | 1 | 166.925 | KW-5
|  |  |  | Ciężar całkowity konstrukcji | 5136.88 | [kg]

## 1
WYKAZ STALI NR 1
Temat: |  | WIEŻA WIDOKOWA
Tytuł rysunku: |  | Element PD, BK |  |  |  |  | Rys. nr | KW-1
Poz. | Profil | Długosc | Ilosc | Masa [kg] |  |  | Stal | Uwagi
|  | [mm] | [szt] | jedn. | 1 szt. | razem
1 | 2 | 3 | 4 | 5 | 6 | 7 | 9 | 10
element PD |  | szt. | 8
1 | C180 | 4156 | 1 | 22 | 91.432 | 91.432 | S235JR
2 | C180 | 4156 | 1 | 22 | 91.432 | 91.432
3 | IPE120 | 954 | 7 | 10.4 | 9.9216 | 69.4512
4 | C180 | 954 | 2 | 22 | 20.988 | 41.976
5 | RO30x2,9 | 50 | 4 | 1.94 | 0.097 | 0.388
Razem masa 1 elementu |  |  |  |  | [kg] | 294.6792
Dodatek na spoiny (1,8%) |  |  |  |  | [kg] | 5.3042
Razem masa 1 elementu |  |  |  |  | [kg] | 299.9834
RAZEM MASA 8 ELEMENTU(ÓW) |  |  |  |  | [kg] | 2399.8674
element BK |  | szt. | 1
1 | C160 | 4150 | 1 | 18.8 | 78.02 | 78.02 | S235JR
2 | #10 | 750 | 16 | 0.617 | 0.46275 | 7.404 | AIIIN
Razem masa 1 elementu |  |  |  |  | [kg] | 85.424
Dodatek na spoiny (1,8%) |  |  |  |  | [kg] | 1.5376
Razem masa 1 elementu |  |  |  |  | [kg] | 86.9616
RAZEM MASA 1 ELEMENTU(ÓW) |  |  |  |  | [kg] | 86.9616
RAZEM NA RYSUNKU |  |  |  |  | [kg] | 2486.829

## 2
WYKAZ STALI NR 1
Temat: |  | WIEŻA WIDOKOWA
Tytuł rysunku: |  | Element BS1, BS1* |  |  |  |  | Rys. nr | KW-2
Poz. | Profil | Długosc | Ilosc | Masa [kg] |  |  | Stal | Uwagi
|  | [mm] | [szt] | jedn. | 1 szt. | razem
1 | 2 | 3 | 4 | 5 | 6 | 7 | 9 | 10
element BS1 |  | szt. | 7
1 | bl.10x160 | 2304 | 2 | 12.56 | 28.9382 | 57.8765 | S235JR
2 | bl.10x193 | 301 | 2 | 15.15 | 4.5602 | 9.1203
3 | bl.5x900 | 3095 | 1 | 35.33 | 109.3464 | 109.3464
4 | RO30x2,9 | 50 | 2 | 1.94 | 0.097 | 0.194
Razem masa 1 elementu |  |  |  |  | [kg] | 176.5371
Dodatek na spoiny (1,8%) |  |  |  |  | [kg] | 3.1777
Razem masa 1 elementu |  |  |  |  | [kg] | 179.7148
RAZEM MASA 7 ELEMENTU(ÓW) |  |  |  |  | [kg] | 1258.0036
element BS1* |  | szt. | 1
1 | bl.10x160 | 2304 | 2 | 12.56 | 28.9382 | 57.8765
2 | bl.10x193 | 301 | 2 | 15.15 | 4.5602 | 9.1203
3 | bl.5x900 | 3095 | 1 | 35.33 | 109.3464 | 109.3464
4 | RO30x2,9 | 50 | 2 | 1.94 | 0.097 | 0.194
5 | bl.10x100 | 150 | 2 | 7.85 | 1.1775 | 2.355
6 | bl.10x87 | 111 | 2 | 6.83 | 0.75813 | 1.5163
Razem masa 1 elementu |  |  |  |  | [kg] | 180.4084
Dodatek na spoiny (1,8%) |  |  |  |  | [kg] | 3.2474
Razem masa 1 elementu |  |  |  |  | [kg] | 183.6557
RAZEM MASA 1 ELEMENTU(ÓW) |  |  |  |  | [kg] | 183.6557
RAZEM NA RYSUNKU |  |  |  |  | [kg] | 1441.6593

## 3
WYKAZ STALI NR 1
Temat: |  | WIEŻA WIDOKOWA
Tytuł rysunku: |  | Element BS3 |  |  |  |  | Rys. nr | KW-3
Poz. | Profil | Długosc | Ilosc | Masa [kg] |  |  | Stal | Uwagi
|  | [mm] | [szt] | jedn. | 1 szt. | razem
1 | 2 | 3 | 4 | 5 | 6 | 7 | 9 | 10
element BS3 |  | szt. | 2
1 | bl.10x160 | 2307 | 2 | 12.56 | 28.9759 | 57.9518 | S235JR
2 | bl.10x197 | 319 | 2 | 15.46 | 4.9317 | 9.8635
3 | bl.5x900 | 3090 | 1 | 35.33 | 109.1697 | 109.1697
4 | RO30x2,9 | 50 | 2 | 1.94 | 0.097 | 0.194
Razem masa 1 elementu |  |  |  |  | [kg] | 177.179
Dodatek na spoiny (1,8%) |  |  |  |  | [kg] | 3.1892
Razem masa 1 elementu |  |  |  |  | [kg] | 180.3682
RAZEM MASA 2 ELEMENTU(ÓW) |  |  |  |  | [kg] | 360.7365

## 4
WYKAZ STALI NR 1
Temat: |  | WIEŻA WIDOKOWA
Tytuł rysunku: |  | Element BT, BT1, BT2, BT3 |  |  |  |  | Rys. nr | KW-4
Poz. | Profil | Długosc | Ilosc | Masa [kg] |  |  | Stal | Uwagi
|  | [mm] | [szt] | jedn. | 1 szt. | razem
1 | 2 | 3 | 4 | 5 | 6 | 7 | 9 | 10
element BT |  | szt. | 1
1 | IPE180 | 5580 | 1 | 18.8 | 104.904 | 104.904 | S235JR
2 | pl.110x12 | 176 | 1 | 10.36 | 1.8234 | 1.8234
2a | pl.110x12 | 176 | 1 | 10.36 | 1.8234 | 1.8234
2b | pl.110x12 | 176 | 4 | 10.36 | 1.8234 | 7.2934
3 | pl.40x8 | 162 | 6 | 2.51 | 0.40662 | 2.4397
Razem masa 1 elementu |  |  |  |  | [kg] | 118.2839
Dodatek na spoiny (1,8%) |  |  |  |  | [kg] | 2.1291
Razem masa 1 elementu |  |  |  |  | [kg] | 120.413
RAZEM MASA 1 ELEMENTU(ÓW) |  |  |  |  | [kg] | 120.413
element BT1 |  | szt. | 1
1 | IPE180 | 5580 | 1 | 18.8 | 104.904 | 104.904 | S235JR
2 | pl.110x12 | 176 | 1 | 10.36 | 1.8234 | 1.8234
2a | pl.110x12 | 176 | 1 | 10.36 | 1.8234 | 1.8234
3 | pl.40x8 | 162 | 6 | 2.51 | 0.40662 | 2.4397
Razem masa 1 elementu |  |  |  |  | [kg] | 110.9904
Dodatek na spoiny (1,8%) |  |  |  |  | [kg] | 1.9978
Razem masa 1 elementu |  |  |  |  | [kg] | 112.9883
RAZEM MASA 1 ELEMENTU(ÓW) |  |  |  |  | [kg] | 112.9883
element BT2 |  | szt. | 1
1 | IPE180 | 5580 | 1 | 18.8 | 104.904 | 104.904 | S235JR
2a | pl.110x12 | 176 | 1 | 10.36 | 1.8234 | 1.8234
3 | pl.40x8 | 162 | 6 | 2.51 | 0.40662 | 2.4397
Razem masa 1 elementu |  |  |  |  | [kg] | 109.1671
Dodatek na spoiny (1,8%) |  |  |  |  | [kg] | 1.965
Razem masa 1 elementu |  |  |  |  | [kg] | 111.1321
RAZEM MASA 1 ELEMENTU(ÓW) |  |  |  |  | [kg] | 111.1321
element BT3 |  | szt. | 9
1 | IPE180 | 910 | 1 | 18.8 | 17.108 | 17.108 | S235JR
2 | bl.12x220 | 250 | 1 | 10.36 | 2.59 | 2.59
3 | pl.80x12 | 200 | 2 | 7.54 | 1.508 | 3.016
Razem masa 1 elementu |  |  |  |  | [kg] | 22.714
Dodatek na spoiny (1,8%) |  |  |  |  | [kg] | 0.40885
Razem masa 1 elementu |  |  |  |  | [kg] | 23.1229
RAZEM MASA 9 ELEMENTU(ÓW) |  |  |  |  | [kg] | 208.1057
element BT4 |  | szt. | 2
1 | IPE180 | 635 | 1 | 18.8 | 11.938 | 11.938 | S235JR
2 | pl.110x12 | 176 | 2 | 10.36 | 1.8234 | 3.6467
Razem masa 1 elementu |  |  |  |  | [kg] | 15.5847
Dodatek na spoiny (1,8%) |  |  |  |  | [kg] | 0.28052
Razem masa 1 elementu |  |  |  |  | [kg] | 15.8652
RAZEM MASA 2 ELEMENTU(ÓW) |  |  |  |  | [kg] | 31.7305
element BT5 |  | szt. | 5
1 | IPE180 | 910 | 1 | 18.8 | 17.108 | 17.108 | S235JR
2 | pl.110x12 | 176 | 1 | 10.36 | 1.8234 | 1.8234
Razem masa 1 elementu |  |  |  |  | [kg] | 18.9314
Dodatek na spoiny (1,8%) |  |  |  |  | [kg] | 0.34076
Razem masa 1 elementu |  |  |  |  | [kg] | 19.2721
RAZEM MASA 5 ELEMENTU(ÓW) |  |  |  |  | [kg] | 96.3606
RAZEM NA RYSUNKU |  |  |  |  | [kg] | 680.7301

## 5
WYKAZ STALI NR 1
Temat: |  | WIEŻA WIDOKOWA
Tytuł rysunku: |  | Element BS3 |  |  |  |  | Rys. nr | KW-5
Poz. | Profil | Długosc | Ilosc | Masa [kg] |  |  | Stal | Uwagi
|  | [mm] | [szt] | jedn. | 1 szt. | razem
1 | 2 | 3 | 4 | 5 | 6 | 7 | 9 | 10
element BS3 |  | szt. | 1
1 | C180 | 1440 | 2 | 22 | 31.68 | 63.36 | S235JR
2 | C180 | 954 | 1 | 22 | 20.988 | 20.988
3 | IPE120 | 954 | 2 | 10.4 | 9.9216 | 19.8432
4 | IPE120 | 980 | 2 | 10.4 | 10.192 | 20.384
5 | bl.10x316 | 794 | 2 | 24.81 | 19.6991 | 39.3983
Razem masa 1 elementu |  |  |  |  | [kg] | 163.9735
Dodatek na spoiny (1,8%) |  |  |  |  | [kg] | 2.9515
Razem masa 1 elementu |  |  |  |  | [kg] | 166.925
RAZEM MASA 1 ELEMENTU(ÓW) |  |  |  |  | [kg] | 166.925