## Arkusz1
KOSZTORYS INWESTORSKI
PRZEBUDOWA UL.WYCZÓŁKOWSKIEGO W JELENIEJ GÓRZE
L.P. | Podstawa wyceny | Wyszczególnienie elementów rozliczeniowych | j.m. | ilość jedn. |  | cena jedn. | Wartość
1. | 2. | 3. | 4. | 5. |  | 6. | 7.
1. | KNR 2-01 0119-0300 | 1. ROBOTY PRZYGOTOWAWCZE Roboty pomiarowe przy liniowych robotach ziemnych, trasa dróg w terenie równinnym | km | 0.738 |  | 3.474,75 | 2.564,36
2. | KNR- Sek 6-01 0103-0801 | Frezowanie nawierzchni asfaltowej na głębokość 8 cm z odwożeniem destruktu na odległość do 20 km jezdnia analogia – głębokość 9 cm, odległość odwożenia do 10 km | m2 | 5.558,00 |  | 18.8 | 104.490,40
3. | KNR-Sek 6-01 0106-0600 | Cięcie piłą nawierzchni bitumicznych na głębokość 8 cm | m | 54 |  | 8.25 | 445.5
4. | KNNR 6 0806-0400 | Rozbiórka krawężników kamiennych 15x35 cm na podsypce cementowo-piaskowej | m | 731 |  | 7.86 | 5.745,66
5. | KNNR 6 0802-0310 | Rozbiórka nawierzchni bitumicznej grubości 5 cm /chodnik/ - analogia | m2 | 3.188,0 |  | 13.65 | 43.516,20
6. | KNNR 6 0801-0600 | Rozebranie ław pod krawężniki z betonu grubości 15 cm – analogia 1.557,0 x 0,15 | m2 | 233.5 |  | 48.16 | 11.245,36
7. | KNNR 6 0806-0100 | Rozebranie krawężników betonowych 15x30 cm na podsypce piaskowej | m | 826 |  | 4.46 | 3.683,96
1. | 2. | 3. | 4. | 5. |  | 6. | 7.
8. | KNNR 6 0806-0800 | Rozbiórka obrzeży betonowych 8x30 cm na podsypce piaskowej | m | 1.628,00 |  | 1.79 | 2.914,12
9. | KNR 4-01 0108-1100 | Wywóz gruzu samochodami samowyładowczymi na odl. 1 km /wysypisko i składowisko inwestora/ | m3 | 286.67 |  | 88.49 | 25.367,43
10. | KNR 4-01 0108-1200 | Dopłata za każdy następny 1 km wywozu gruzu - odl. 14 km 2,34 x 14 | m3 | 286.67 |  | 32.76 | 9.391,31
11. | KNNR 6 1005-0500 | Mechaniczne oczyszczenie nawierzchni drogowej ulepszonej | m2 | 5.558,00 |  | 0.54 | 3.001,32
12. | KNR-Sek 6-01 0303-0300 | Mechaniczne ścinanie drzew o średnicy 26-35 cm | szt | 3 |  | 233.85 | 701.55
13. | KNR-Sek 6-01 0303-0400 | Mechaniczne ścinanie drzew o średnicy 36 – 45 cm | szt | 5 |  | 333.15 | 1.665,75
14. | KNP-Sek 6-01 0303-0500 | Mechaniczne ścinanie drzew o średnicy 46 – 55 cm | szt | 6 |  | 455.38 | 2.732,28
15. | KNP-Sek 6-01 0303-0600 | Mechaniczne ścinanie drzew o średnicy 56 – 65 | szt | 3 |  | 546.25 | 1.638,75
16. | KNP-Sek 6-01 0303-0700 | Mechaniczne ścinanie drzew o średnicy 66 – 75 cm | szt | 1 |  | 602.84 | 602.84
1. | 2. | 3. | 4. | 5. |  | 6. | 7.
17. | KNR 2-01 0106-0400 | Karczowanie pni | szt | 36 |  | 71.24 | 2.564,64
18. | KNR 2-01 0110-0300 | Wywiezienie gałęzi na odległość do 2 km | mp | 21.68 |  | 71.26 | 1.544,92
19. | KNR 2-01 0110-0300 | Wywiezienie karpiny na odległość do 2 km | mp | 15.54 |  | 76.7 | 1.191,92
20. | KNR-Sek 6-01 0304-0100 | Wywiezienie dłużyc na odległość do 2 km | mp | 12.8 |  | 100.73 | 1.289,34
21. | KNR-Sek 06-01 0304-0200 | Wywiezienie dłużyc – następne 10 km 12,95 x 10 | mp | 12.8 |  | 129.5 | 1.657,60
|  | RAZEM ROBOTY PRZYGOTOWAWCZE |  |  |  |  | 227.955,21
22. | KNR 2-01 0201-0600 | 2. ROBOTY ZIEMNE Wykopy wykonywane koparkami z odwiezieniem gruntu samochodami samowyładowczymi na odległość 1 km – korytowania, usunięcie darniny | m3 | 325.08 |  | 42.03 | 13.663,11
23. | KNR 2-01 0214-0400 | Odwiezienie gruntu kat.III-IV samochodami samowyładowczymi na każde dalsze 0,5 km odległość transportu ponad 1 km - dalsze 10 km 1,76 x 20 | m3 | 325.08 |  | 35.2 | 11.442,82
|  | RAZEM ROBOTY ZIEMNE |  |  |  |  | 24.105,93
1. | 2. | 3. | 4. | 5. |  | 6. | 7.
24. | KNNR 6 0103-0100 | 3. PODBUDOWA Profilowanie i zagęszczanie podłoża pod warstwy konstrukcyjne nawierzchni | m2 | 686.6 |  | 3.94 | 2.705,20
25. | KNNR 6 0104-0300 | Wykonanie i zagęszczenie mechaniczne warstwy odsączającej o grubości 10 cm chodniki | m2 | 336.4 |  | 7.25 | 2.438,90
26. | KNNR 6 0113-0201 | Dolna warstwa podbudowy z kruszywa łamanego 0-63 mm, grubość warstwy po zagęszczeniu 20 cm jezdnia | m2 | 350.2 |  | 60.17 | 21.071,53
27. | KNNR 6 0113-0101 | Dolna warstwa podbudowy z kruszywa łamanego 0-63 mm, grubość warstwy po zagęszczeniu 12 cm chodniki analogia | m2 | 336.4 |  | 37.3 | 12.547,72
28. | KNNR 6 0113-0501 | Górna warstwa podbudowy z kruszywa łamanego 0-31,5 mm grubość warstwy po zagęszczeniu 8 cm chodnik analogia | m2 | 336.4 |  | 26.19 | 8.810,32
29. | KNNR 1 0113-0501 | Górna warstwa podbudowy z kruszywa łamanego 0-31,5 mm, grubość warstwy po zagęszczeniu 10 cm jezdnia | m2 | 170.2 |  | 32.74 | 5.572,35
30. | KNNR-6 0107-0100 | Wyrównanie warstwy istniejącej podbudowy z kamienia łamanego, grubość warstwy do 10 cm chodnik | m3 | 255.04 |  | 347.47 | 88.618,75
31. | KNNR-6 0109-0303 | Podbudowy z mieszanki betonowej B 16/20, grubość warstwy 20 cm analogia – 22 cm | m2 | 180 |  | 84.98 | 15.296,40
32. | KNNR-6 0108-0200 | Wyrównanie istniejącej podbudowy masą mineralno bitumiczną z transportem na odległość 5 km jezdnia | ton | 277.9 |  | 282.45 | 78.492,85
1. | 2. | 3. | 4. | 5. |  | 6. | 7.
33. | KNNR-6 0108-0500 | Dodatek za transport mieszanki na dalszy 1 km ponad 5 km dalsze 10 km 1,36 x 10 | ton | 277.9 |  | 13.6 | 3.779,44
34. | KNNR 6 1005-0700 | Skropienie podbudowy asfaltem | m2 | 5.708,60 |  | 2.53 | 14.442,76
|  | PODBUDOWA RAZEM |  |  |  |  | 253.776,22
35. | KNNR 6 0308-0203 | 4. NAWIERZCHNIA Nawierzchnia z mieszanek mineralno-asfaltowych, grubość warstwy wiążącej po zagęszczeniu 5 cm | m2 | 5.793,10 |  | 34.17 | 197.950,23
36. | KNNR 6 0309-0201 | Nawierzchnia z mieszanek mineralno-asfaltowych,SMA grubość warstwy ścieralnej po zagęszczeniu 4 cm | m2 | 5.728,60 |  | 30.99 | 177.529,31
37. | KNNR 6 0309-0208 | Dodatek za przewóz mieszanki samochodami samowyładowczymi na dalszy 1 km ponad 5 km - następne 10 km 0,13x10 | ton | 1.297,00 |  | 1.3 | 1.686,10
38. | KNNR 6 0502-0401 | Chodniki z kostki brukowej betonowej grubości 8 cm szarej układanej na podsypce piaskowej oraz kostki brukowej betonowej kolorowej | m2 | 4.067,00 |  | 82.96 | 337.398,32
39. | KNNR 6 1305-0100 | Regulacja pionowa studzienek dla urządzeń podziemnych betonem C-12/15, objętość betonu w jednym miejscu do 0,1 m3 - zawory wodociągowe i gazowe 48 szt x 0,1 | m3 | 4.8 |  | 1.828,53 | 8.776,94
1. | 2. | 3. | 4. | 5. |  | 6. | 7.
40. | KNNR 6 1305-0200 | Regulacja pionowa studzienek dla urządzeń podziemnych betonem C-12/15, objętość betonu w jednym miejscu od 0,1 – 0,2 m3, z wymianą włazów i wpustów - włazy kanałowe 26 szt x 0,2 m3 - wpusty deszczowe 2 szt x 0,2 m3 analogia | m3 | 5.6 |  | 1.900,00 | 10.640,00
41. | KNNR 6 1305-0300 | Regulacja pionowa studzienek dla urządzeń podziemnych betonem C-12/15, objętość betonu w jednym miejscu od 0,2 0- 0,3 m3 - studnie telekomunikacyjne 30 szt x 0,3 m3 | m3 | 9 |  | 1.671,64 | 15.044,76
|  | RAZEM NAWIERZCHNIA |  |  |  |  | 749.025,66
42. | KNR 2-01 0310-0200 | 5. ELEMENTY ULIC Rowek 20 x 20 cm pod krawężniki i ławy 1.557,0 mb | m3 | 62.28 |  | 57.23 | 3.564,20
43. | KNNR 6 0403-0301 | Krawężniki betonowe 15x30 cm oraz oporniki na podsypce cementowo-piaskowej 1:4 i ławie z betonu C 12/15 z oporem | m | 1.250,00 |  | 49.76 | 62.200,00
44. | kalk. Indyw. | Krawężniki kamienne 15 x 35 cm na ławie betonowej z oporem krawężniki – materiał inwestora | m | 631 |  | 28.2 | 17.794,20
45. | KNNR 6 0607-0300 | Ścieki uliczne z kostki betonowej grubości 8 cm na ławie betonowej grubości 20 cm – analogia | m | 1.025,00 |  | 52.3 | 53.607,50
46. | KNNR 6 0404-0400 | Obrzeża betonowe 8x30 cm na ławie betonowej | m | 1.354,00 |  | 21.06 | 28.515,24
1. | 2. | 3. | 4. | 5. |  | 6. | 7.
|  | RAZEM ELEMENTY ULIC |  |  |  |  | 165.681,14
47. | KNNR 6 0702-0101 | 6. URZĄDZENIA BEZPIECZEŃSTWA RUCHU Słupki do znaków drogowych z rur stalowych o średnicy 70 mm | szt | 43 |  | 192.8 | 8.290,40
48. | KNNR 6 0702-0600 | Pionowe znaki drogowe o powierzchni do 0,3 m2 | szt | 56 |  | 115.17 | 6.449,52
49. | KNNR 6 0705-0101 | Oznakowanie poziome jezdni farbą chlorokauczukową /linie segregacyjne/ | m2 | 858 |  | 27.39 | 23.500,62
50. | KNNR 6 0705-0501 | Oznakowanie poziome jezdni farbą chlorokauczukową /linie na skrzyżowaniach i przejściach dla pieszych/ | m2 | 324 |  | 20.61 | 6.677,64
51. | KNNR 6 0701-0300 | Poręcze ochronne sztywne z pochwytem i przeciągiem z rur o średnicy 60 mm i średnicy 38 mm | m | 10 |  | 113.26 | 1.132,60
|  | RAZEM URZĄDZENIA BEZPIECZEŃSTWA RUCHU |  |  |  |  | 46.050,78
52. | KNR 2-01 0201-0600 | 7. TERENY ZIELONE Wykopy wykonywane koparkami z dowiezieniem gruntu na odległość 1 km - dowóz humusu | m3 | 100.7 |  | 39.58 | 3.985,70
53. | KNR 2-01 0214-0400 | Dowiezienie gruntu samochodami samowyładowczymi za każde dalsze 0,5 km odległości transportu ponad 1 km - dalsze 10 km 1,76x20 | m3 | 100.7 |  | 35.2 | 3.544,64
1. | 2. | 3. | 4. | 5. |  | 6. | 7.
54. | KNNR 1 0507-0100 | Humusowanie skarp z obsianiem przy grubości warstwy humusu 5 cm – analogia trawniki | m2 | 1.259,00 |  | 9.08 | 11.431,72
55. | KNNR 1 0507-0200 | Dodatek za każdy następny 1 cm humusu przy humusowaniu skarp z obsianiem - następne 3 cm 1,55x3 | m2 | 1.259,00 |  | 4.65 | 5.854,35
56. | KNR 2-21 0302-0500 | Sadzenie drzew liściastych z całkowitą zaprawą dołów | szt | 18 |  | 42.15 | 758.7
|  | RAZEM TERENY ZIELONE |  |  |  |  | 25.575,11
57. | Kalk. Indywid. | 8. ROBOTY RÓŻNE Inwentaryzacja geodezyjna powykonawcza | kpl. | 1 |  | 2.800,00 | 2.800,00
58. | kalk. Indywid. | Projekt organizacji ruchu na czas trwania robót | kpl. | 1 |  | 1.500,00 | 1,500,00
|  | RAZEM ROBOTY RÓŻNE |  |  |  |  | 4.300,00
|  |  |  | Ogółem: |  |  | 1.497.470,00 /netto/
1.826.913,00 /brutto/
Objaśnienia:
*/ kosztorys ofertowy na zadaniu pn. "Odbudowa drogi na dz. nr 1198, 1180, 1177 w Mysłakowicach" /wybrana oferta/
Note on F199: Damian Rosinski: