## Arkusz1
PRZEDMIAR - PRZEBUDOWA UL. WYCZÓŁKOWSKIEGO
Lp. | Podstawa | Opis | Jedn. | Ilość | Cena jedn. | Wartość
1 | ST D - 07.07.01 | Cięcie nawierzchni z mas mineralno-asfaltowych na głębokość 5 cm | m | 230
2 | ST D - 07.07.01 | Cięcie nawierzchni z mas mineralno-asfaltowych - za każdy dalszy 1 cm głębokości Krotność = 3 | m | 230
3 | ST D - 07.07.01 | Rozebranie nawierzchni z mas mineralno-bitumicznych gr. 4 cm mechanicznie | m2 | 68.7
4 | ST D - 07.07.01 | Rozebranie podbudowy z mas mineralno-bitumicznych gr. 8 cm mechanicznie | m2 | 68.7
5 | ST D - 07.07.01 | Rozebranie podbudowy z kruszywa gr. 15 cm mechanicznie | m2 | 68.7
6 | ST D - 07.07.01 | Warstwa dolna podbudowy z kruszyw naturalnych gr. 20 cm | m2 | 67.8
7 | ST D - 07.07.01 | Warstwa górna podbudowy z kruszyw naturalnych gr. 10 cm | m2 | 68.7
8 | ST D - 07.07.01 | Nawierzchnie z mieszanek mineralno-bitumicznych asfaltowych o grubości 5 cm (warstwa wiążąca) | m2 | 68.7
9 | ST D - 07.07.01 | Kopanie rowów dla kabli w sposób mechaniczny w gruncie kat. III-IV | m3 | 192.03
10 | ST D - 07.07.01 | Wykopy jamiste o głęb.do 3.0 m wyk.na odkład koparkami podsiębiernymi o poj.łyżki 0.15 - 0.25 m3 w gr.kat. III | m3 | 8.25
11 | ST D - 07.07.01 | Nasypanie warstwy piasku na dnie rowu kablowego o szerokości do 0.6 m Krotność = 2 | m | 443
12 | ST D - 07.07.01 | Demontaż słupów oświetleniowych o masie 890-1100 kg | szt | 22
13 | ST D - 07.07.01 | Demontaż przewodów nieizolowanych linii NN o przekroju do 95 mm2 z przeznaczeniem na złom | km | 0.307
14 | ST D - 07.07.01 | Demontaż wysięgników rurowych o ciężarze do 30 kg mocowanych na słupie lub ścianie | szt | 22
15 | ST D - 07.07.01 | Ułożenie rur osłonowych z PCW o śr.do 140 mm | m | 443
16 | ST D - 07.07.01 | Ułożenie rur osłonowych stalowych o śr.do 100 mm | m | 35.5
17 | ST D - 07.07.01 | Układanie kabli o masie do 1.0 kg/m w rurach, pustakach lub kanałach zamkniętych | m | 499
18 | ST D - 07.07.01 | Montaż przewodów izolowanych linii napowietrznej nn typu AsXSn lub podobnych o przekroju 4x25 mm2 | km.przew. | 0.307
19 | ST D - 07.07.01 | Montaż uziomów poziomych w wykopie o głębokości do 0.6 m; kat.gruntu IV | m | 499
20 | ST D - 07.07.01 | Łączenie przewodów instalacji odgromowej lub przewodów wyrównawczych z pręta o śr.do 10 mm w wykopie | szt. | 46
21 | ST D - 07.07.01 | Fundamenty prefabrykowane betonowe w gruncie kat.IV o objętości w wykopie do 0.25 m3 pod słupy oświetleniowe | szt. | 22
22 | ST D - 07.07.01 | Montaż i stawianie słupów oświetleniowych o masie do 100 kg na fundamencie | szt. | 22
23 | ST D - 07.07.01 | Tablica bezpiecznikowa wnękowa | szt. | 13
24 | ST D - 07.07.01 | Zasypywanie rowów dla kabli wykonanych mechanicznie w gruncie kat. III-IV | m3 | 138.87
25 | ST D - 07.07.01 | Roboty ziemne wykonywane koparkami przedsiębiernymi o poj.łyżki 0.25 m3 w gr.kat. III-IV z transp.urobku na odl.do 1 km sam.samowyład. | m3 | 73.77
26 | ST D - 07.07.01 | Dodatek za każdy rozp. 1 km transportu ziemi samochodami samowyładowczymi po drogach o nawierzchni utwardzonej(kat.gr. I-IV) Krotność = 15 | m3 | 73.77
27 | ST D - 07.07.01 | Zarobienie na sucho końca kabla 5-żyłowego o przekroju żył do 50 mm2 na napięcie do 1 kV o izolacji i powłoce z tworzyw sztucznych | szt. | 30
28 | ST D - 07.07.01 | Montaż wysięgników rurowych o masie do 30 kg na słupie | szt. | 22
29 | ST D - 07.07.01 | Montaż opraw oświetlenia zewnętrznego na wysięgniku | szt. | 22
30 | ST D - 07.07.01 | Montaż przewodów do opraw oświetleniowych - wciąganie w słupy, rury osłonowe i wysięgniki przy wysokości latarń do 10 m | kpl.przew. | 22
31 | ST D - 07.07.01 | Badania i pomiary instalacji uziemiającej (pierwszy pomiar) | szt. | 1
32 | ST D - 07.07.01 | Badania i pomiary instalacji uziemiającej (każdy następny pomiar) | szt. | 2
33 | ST D - 07.07.01 | Badanie linii kablowej N.N.- kabel 4-żyłowy | odc. | 46
34 | ST D - 07.07.01 | Badania i pomiary instalacji skuteczności zerowania (pierwszy pomiar) | szt. | 1
35 | ST D - 07.07.01 | Badania i pomiary instalacji skuteczności zerowania (każdy następny pomiar) | szt. | 22